## 飞行动力数据
时间戳 | 无线电高度 (RA) | 气压高度 (BARO) | 指示空速 (IAS) | 地速 (GS) | 俯仰角 (PITCH) | 横滚角 (ROLL) | 垂直速度 (V/S) | 磁航向 (HDG) | 风分量 (WIND) | 攻角 (AOA)
单位 | 英尺 (ft) | 英尺 (ft) | 节 (kt) | 节 (kt) | 度 (°) | 度 (°) | 英尺/分钟 (ft/min) | 度 (°) | 节 (kt) | 度 (°)
13:24:05 | 1520 | 1850 | 148 | 142 | 1.2 | -0.5 | -720 | 243 | 逆风 12 | 5.2
13:24:06 | 1495 | 1825 | 147 | 141 | 1.3 | -0.8 | -736 | 243 | 逆风 11 | 5.3
13:24:07 | 1468 | 1798 | 147 | 140 | 1.3 | -1.2 | -752 | 243 | 逆风 10 | 5.3
13:24:08 | 1440 | 1770 | 146 | 139 | 1.4 | -0.9 | -768 | 242 | 逆风 10 | 5.4
13:24:30 | 820 | 1150 | 142 | 135 | 1.8 | 2.1 | -704 | 241 | 逆风 8 | 5.9
13:24:31 | 798 | 1128 | 141 | 134 | 1.9 | 1.8 | -712 | 241 | 逆风 8 | 6
13:24:32 | 775 | 1105 | 141 | 133 | 2 | 1.2 | -720 | 241 | 逆风 7 | 6
13:25:10 | 105 | 430 | 136 | 127 | 2.5 | -0.2 | -656 | 240 | 逆风 5 | 6.8
13:25:11 | 92 | 417 | 135 | 126 | 2.8 | 0.5 | -648 | 240 | 逆风 5 | 7
13:25:12 | 79 | 404 | 134 | 125 | 3.2 | 1.1 | -640 | 240 | 逆风 4 | 7.3
13:25:13 | 66 | 391 | 133 | 124 | 3.8 | 0.8 | -632 | 240 | 逆风 4 | 7.8
13:25:14 | 53 | 378 | 132 | 123 | 4.5 | -0.3 | -624 | 240 | 逆风 3 | 8.5
13:25:15 | 40 | 365 | 130 | 122 | 5.2 | -1.2 | -568 | 240 | 逆风 3 | 9.2
13:25:16 | 28 | 353 | 128 | 121 | 6.1 | -0.5 | -480 | 240 | 逆风 2 | 10.1
13:25:17 | 18 | 343 | 125 | 120 | 7.5 | 0.7 | -352 | 240 | 逆风 2 | 11.5
13:25:18 | 10 | 335 | 122 | 119 | 8.2 | 1.5 | -224 | 240 | 逆风 1 | 12.8
13:25:19 | 4 | 329 | 119 | 118 | 6.5 | 1.2 | -96 | 240 | 逆风 1 | 10.5
13:25:20 | 0 | 326 | 115 | 116 | 3.8 | -0.8 | 0 | 240 | 逆风 0 | 6.2
13:25:21 | 0 | 326 | 110 | 112 | 2.5 | -1.5 | 0 | 240 | 逆风 0 | 5.1
13:25:22 | 0 | 326 | 105 | 108 | 2 | -2.1 | 0 | 240 | 逆风 0 | 4.8

## 发动机数据
时间戳 | 阶段 | 左发N1 (%) | 右发N1 (%) | 左发EGT (℃) | 右发EGT (℃) | 燃油流量 (KG/HR/ENG) | 左发滑油压力 (PSI) | 右发滑油温度 (℃) | 左发振动值 (UNIT) | 右发振动值 (UNIT) | 推力手柄角度 (DEG)
单位 |  | % | % | 摄氏度 | 摄氏度 | 千克/小时/发 | 磅/平方英寸 | 摄氏度 | 单位 | 单位 | 度
10:05:30 | 地面慢车 | 24.5 | 24.2 | 412 | 408 | 290 | 32 | 58 | 0.3 | 0.4 | 32
10:05:31 | 地面慢车 | 24.6 | 24.3 | 415 | 410 | 292 | 32 | 58 | 0.3 | 0.4 | 32
10:05:45 | 松刹车 | 24.8 | 24.5 | 420 | 415 | 298 | 33 | 59 | 0.4 | 0.5 | 35
10:05:46 | 推力增加 | 32.1 | 31.8 | 485 | 478 | 520 | 38 | 60 | 0.6 | 0.7 | 42
10:05:47 | 推力增加 | 41.5 | 41 | 562 | 554 | 820 | 45 | 61 | 0.9 | 1 | 50
10:05:48 | 推力增加 | 52.8 | 52.1 | 642 | 635 | 1280 | 54 | 62 | 1.2 | 1.3 | 58
10:05:49 | 推力增加 | 68.2 | 67.5 | 748 | 740 | 1920 | 65 | 63 | 1.5 | 1.6 | 65
10:05:50 | 起飞推力 | 92.4 | 91.8 | 882 | 875 | 2980 | 78 | 64 | 1.8 | 1.9 | 72
10:05:51 | 起飞推力 | 93.8 | 93.2 | 908 | 902 | 3150 | 80 | 65 | 2 | 2.1 | 72
10:05:52 | 抬前轮 | 94.5 | 94 | 925 | 918 | 3220 | 82 | 65 | 2.1 | 2.2 | 72
10:05:53 | 离地 | 94.8 | 94.3 | 938 | 932 | 3260 | 83 | 66 | 2.2 | 2.3 | 72
10:05:54 | 离地后 | 95 | 94.5 | 948 | 941 | 3280 | 84 | 66 | 2.2 | 2.3 | 72
10:05:55 | 爬升 | 95.1 | 94.6 | 956 | 950 | 3290 | 84 | 67 | 2.2 | 2.3 | 72
10:05:56 | 爬升 | 95.1 | 94.6 | 962 | 956 | 3295 | 84 | 67 | 2.1 | 2.3 | 72
10:05:57 | 爬升 | 95.2 | 94.7 | 965 | 960 | 3300 | 85 | 67 | 2.1 | 2.2 | 72
10:05:58 | 爬升 | 95.2 | 94.7 | 968 | 963 | 3300 | 85 | 68 | 2.1 | 2.2 | 72
10:05:59 | 减推力 | 92.5 | 92 | 942 | 938 | 3120 | 82 | 68 | 1.9 | 2 | 68
10:06:00 | 减推力 | 89.8 | 89.3 | 918 | 914 | 2910 | 79 | 68 | 1.7 | 1.8 | 64
10:06:01 | 爬升 | 87.2 | 86.7 | 892 | 888 | 2680 | 76 | 69 | 1.5 | 1.6 | 60
10:06:02 | 爬升 | 86.5 | 86 | 885 | 881 | 2590 | 75 | 69 | 1.4 | 1.5 | 58
10:06:15 | 爬升 | 84.2 | 83.7 | 848 | 842 | 2350 | 72 | 71 | 1.2 | 1.3 | 54
10:06:16 | 爬升 | 84.1 | 83.6 | 846 | 840 | 2340 | 72 | 71 | 1.2 | 1.3 | 54

## 飞行操纵数据
时间戳 | 相对时间 | 驾驶盘/侧杆位置 (°) | 驾驶盘/侧杆力 (lbs) | 升降舵位置 (°) | 方向舵/脚蹬位移 (mm) | 副翼位置 (°) | 扰流板/减速板 (°) | 俯仰配平 (°) | 自动驾驶接通 (0/1) | 自动油门接通 (0/1)
单位 |  | 度 | 磅 | 度 | 毫米 | 度 | 度 | 度 | 离散量 | 离散量
13:24:30 | -60s | 0.2 | 0.5 | -1.2 | 0 | -0.5 | 0 | 3.2 | 0 | 1
13:24:30.125000 |  | 0.3 | 0.6 | -1.3 | 0 | -0.6 | 0 | 3.2 | 0 | 1
13:25:10 | -10s | 2.8 | 3.2 | -2.8 | 15 | -2.5 | 0 | 4.8 | 0 | 1
13:25:10.125000 |  | 3.1 | 3.5 | -2.9 | 16 | -2.8 | 0 | 4.8 | 0 | 1
13:25:10.250000 |  | 3.3 | 3.8 | -3 | 18 | -3 | 0 | 4.8 | 0 | 1
13:25:10.375000 |  | 3.5 | 4 | -3.1 | 20 | -3.2 | 0 | 4.8 | 0 | 1
13:25:10.500000 |  | 3.8 | 4.3 | -3.2 | 22 | -3.5 | 0 | 4.8 | 0 | 1
13:25:10.625000 |  | 4 | 4.5 | -3.3 | 24 | -3.8 | 0 | 4.8 | 0 | 1
13:25:10.750000 |  | 4.2 | 4.8 | -3.4 | 26 | -4 | 0 | 4.8 | 0 | 1
13:25:10.875000 |  | 4.1 | 4.7 | -3.3 | 25 | -3.9 | 0 | 4.8 | 0 | 1
13:25:11 | -9s | 3.9 | 4.4 | -3.2 | 23 | -3.7 | 0 | 4.9 | 0 | 1
13:25:15 | -5s | 2.2 | 2.5 | -4.5 | 10 | -2 | 0 | 5.5 | 0 | 1
13:25:15.125000 |  | 2 | 2.3 | -4.8 | 8 | -1.8 | 0 | 5.6 | 0 | 1
13:25:15.250000 |  | 1.8 | 2 | -5.2 | 5 | -1.5 | 0 | 5.8 | 0 | 1
13:25:15.375000 |  | 1.5 | 1.7 | -5.8 | 3 | -1.2 | 0 | 6 | 0 | 1
13:25:15.500000 |  | 1.2 | 1.4 | -6.5 | 0 | -0.8 | 0 | 6.2 | 0 | 1
13:25:15.625000 |  | 0.8 | 0.9 | -7.2 | -2 | -0.5 | 0 | 6.5 | 0 | 1
13:25:15.750000 |  | 0.3 | 0.4 | -8 | -5 | -0.2 | 0 | 6.8 | 0 | 1
13:25:15.875000 |  | -0.2 | -0.2 | -8.5 | -8 | 0.1 | 0 | 7 | 0 | 1
13:25:16 | -4s | -0.8 | -0.9 | -9.2 | -12 | 0.5 | 0 | 7.2 | 0 | 1
13:25:18 | -2s | -2.5 | -2.8 | -10.5 | -25 | 2 | 0 | 8.5 | 0 | 1
13:25:18.125000 |  | -2.2 | -2.5 | -9.8 | -22 | 1.8 | 0 | 8.2 | 0 | 1
13:25:18.250000 |  | -1.8 | -2 | -8.5 | -18 | 1.5 | 0 | 7.8 | 0 | 1
13:25:18.375000 |  | -1.2 | -1.4 | -7.2 | -12 | 1 | 0 | 7.5 | 0 | 1
13:25:18.500000 |  | -0.5 | -0.6 | -5.8 | -5 | 0.4 | 0 | 7.2 | 0 | 1

## 导航与通讯数据
时间戳 | GPS纬度 | GPS经度 | 地速 (GS) | 磁偏角 | 当前 NAV1频率 | NAV1识别码 | NAV1调谐模式 | NAV1偏离度 | 当前 NAV2频率 | NAV2识别码 | NAV2调谐模式 | 当前 COM1频率 | COM1发射状态 | 当前 COM2频率 | 选择呼叫代码
单位 | 度 | 度 | 节 | 度 | MHz |  |  | 点 | MHz |  |  | MHz | 0/1 | MHz
09:55:00 | 40.0752 | 116.5921 | 0 | 5.8 | 112.3 | I-PKX | 自动 | 0 | 116.9 | I-DBL | 手动 | 121.8 | 0 | 121.6 | A123
09:55:30 | 40.0752 | 116.5921 | 0 | 5.8 | 112.3 | I-PKX | 自动 | 0 | 116.9 | I-DBL | 手动 | 121.8 | 0 | 121.6 | A123
09:56:00 | 40.0755 | 116.5922 | 3 | 5.8 | 112.3 | I-PKX | 自动 | 0 | 116.9 | I-DBL | 手动 | 121.8 | 1 | 121.6 | A123
09:56:30 | 40.0758 | 116.5925 | 8 | 5.8 | 112.3 | I-PKX | 自动 | 0 | 116.9 | I-DBL | 手动 | 121.8 | 0 | 121.6 | A123
09:57:00 | 40.0765 | 116.5932 | 15 | 5.8 | 112.3 | I-PKX | 自动 | 0 | 116.9 | I-DBL | 手动 | 121.8 | 0 | 121.6 | A123
09:57:30 | 40.0778 | 116.5948 | 22 | 5.8 | 112.3 | I-PKX | 自动 | 0 | 116.9 | I-DBL | 手动 | 118.1 | 0 | 121.6 | A123
09:58:00 | 40.0795 | 116.5972 | 32 | 5.8 | 112.3 | I-PKX | 自动 | 0 | 116.9 | I-DBL | 手动 | 118.1 | 1 | 121.6 | A123
09:58:30 | 40.0821 | 116.601 | 48 | 5.8 | 112.3 | I-PKX | 自动 | 0 | 116.9 | I-DBL | 手动 | 118.1 | 0 | 121.6 | A123
09:59:00 | 40.086 | 116.6068 | 72 | 5.8 | 112.3 | I-PKX | 自动 | 0 | 116.9 | I-DBL | 手动 | 118.1 | 0 | 121.6 | A123
09:59:30 | 40.0918 | 116.6155 | 98 | 5.8 | 112.3 | I-PKX | 自动 | 0 | 116.9 | I-DBL | 手动 | 118.1 | 0 | 121.6 | A123
10:00:00 | 40.1002 | 116.628 | 128 | 5.8 | 112.3 | I-PKX | 自动 | 0 | 116.9 | I-DBL | 手动 | 119.2 | 0 | 121.6 | A123
10:00:30 | 40.1118 | 116.645 | 152 | 5.8 | 112.3 | I-PKX | 自动 | 左0.2 | 112.7 | I-SOS | 自动 | 119.2 | 0 | 121.6 | A123
10:01:00 | 40.1265 | 116.6668 | 172 | 5.8 | 112.3 | I-PKX | 自动 | 左0.5 | 112.7 | I-SOS | 自动 | 119.2 | 0 | 121.6 | A123
10:01:30 | 40.144 | 116.6935 | 188 | 5.8 | 112.3 | I-PKX | 自动 | 左0.8 | 112.7 | I-SOS | 自动 | 119.2 | 1 | 121.6 | A123
10:02:00 | 40.164 | 116.725 | 205 | 5.8 | 112.3 | I-PKX | 自动 | 左1.2 | 112.7 | I-SOS | 自动 | 119.2 | 0 | 121.6 | A123
10:02:30 | 40.1862 | 116.761 | 219 | 5.8 | 112.3 | I-PKX | 自动 | 左1.5 | 112.7 | I-SOS | 自动 | 119.2 | 0 | 121.6 | A123
10:03:00 | 40.2102 | 116.8012 | 232 | 5.8 | 108.9 | I-SIA | 自动 | 0 | 112.7 | I-SOS | 自动 | 124.3 | 0 | 121.6 | A123
10:03:30 | 40.2358 | 116.8455 | 245 | 5.8 | 108.9 | I-SIA | 自动 | 0 | 112.7 | I-SOS | 自动 | 124.3 | 0 | 121.6 | A123
10:04:00 | 40.2628 | 116.8938 | 258 | 5.8 | 108.9 | I-SIA | 自动 | 0 | 112.7 | I-SOS | 自动 | 124.3 | 0 | 121.6 | A123
10:04:30 | 40.291 | 116.946 | 270 | 5.8 | 108.9 | I-SIA | 自动 | 0 | 112.7 | I-SOS | 自动 | 124.3 | 0 | 121.6 | A123
10:05:00 | 40.3202 | 117.002 | 281 | 5.8 | 108.9 | I-SIA | 自动 | 0 | 115.5 | I-LAX | 自动 | 124.3 | 0 | 121.6 | A123